## Sheet1
| CNN 1 | [8 empty] | NN
| D | W | H | K | F | S | P
| channels | n | m | nb filter | filter | stride | padding | nb out | parameters | Input | output | parameters
input | 1 | 28 | 28 | [6 empty] | 513 | 768 | 393984
conv |  | 32 | 32 | 32 | 3 | 1 | 3 | 32 | 320 | 769 | 10 | 7690
pool | 8 | 4 | 4
[11 empty] | Total | 401994
| CNN 2 | [8 empty] | NN
| channels | n | m | nb filter | filter | stride | padding | nb out | parameters | Input | output | parameters
input | 1 | 28 | 28 | [6 empty] | 513 | 768 | 393984
conv | 1 | 32 | 32 | 32 | 3 | 1 | 3 | 32 | 320 | 769 | 10 | 7690
pool | 4 | 8 | 8
conv | 32 | 8 | 8 | 16 | 3 | 1 | 1 | 512 | 147968
pool | 8 | 1 | 1 | [7 empty] | Total | 549962
| CNN 3 | [8 empty] | NN
| channels | n | m | nb filter | filter | stride | padding | nb out | parameters | Input | output | parameters
input | 1 | 28 | 28 | [6 empty] | 513 | 768 | 393984
conv | 1 | 32 | 32 | 32 | 3 | 1 | 3 | 32 | 320 | 769 | 10 | 7690
pool | 2 | 16 | 16
conv | 32 | 16 | 16 | 2 | 3 | 1 | 1 | 64 | 18496
pool | 2 | 8 | 8
conv | 64 | 8 | 8 | 8 | 3 | 1 | 1 | 512 | 295424
pool | 8 | 1 | 1 | [7 empty] | Total | 715914